## 1.1 封-1 封面
| 通州湾示范区三余镇中心社区人民路70号公房阳台及15号屋面修缮工程 |  |  |  | 工程
招标工程量清单
|  | 招 标 人： |  | 1
（单位盖章）
|  | 造价咨询人： |  | 1
（单位盖章）
2025年08月06日

## 2.1 表-08 分部分项工程和单价措施项目清单与计价表
分部分项工程和单价措施项目清单与计价表
工程名称：通州湾示范区三余镇中心社区人民路70号公房阳台及15号屋面修缮工程 |  |  |  |  | 标段： | 第1页 共2页
序号 | 项目编码 | 项目名称 | 项目特征描述 | 计量 单位 | 工程量 | 金额（元）
[6 empty] | 综合单价 | 合价 | 其中
暂估价
1、70号公房二楼阳台
1 | 011602002001 | 钢筋混凝土构件拆除 | 1、现状阳台拆除，垃圾外运处理 | m2 | 25
2 | 011605002001 | 立面拆除 | 1、拆除现状彩钢板 2、垃圾外运处理 | m2 | 90
3 | 011601001001 | 砖砌体拆除 | 1、屋顶两侧山墙拆除 2、垃圾外运处理 | m3 | 3.89
4 | 011604002001 | 立面抹灰层拆除 | 1、拆除部位:阳台外挡墙 2、抹灰层种类:墙面抹灰 | m2 | 28.8
5 | 010401003001 | 实心砖墙 | 1、砖品种、规格、强度等级:混凝土实心砖 2、墙体类型:山墙 3、砂浆强度等级、配合比:M5混合砂浆 | m3 | 3.89
6 | 010401012001 | 零星砌砖 | 1、砖品种、规格、强度等级:混凝土实心砖 2、砂浆强度等级、配合比:M5混合砂浆 | m3 | 2.88
7 | 010505008001 | 雨篷、悬挑板、阳台板 | 1、混凝土种类:商品混凝土 2、混凝土强度等级:C30 3、10cm厚 | m2 | 23.2
8 | 010902001001 | 屋面卷材防水 | 1、卷材品种、规格、厚度:3厚SBS改性沥青防水卷材 2、防水层数:2 | m2 | 87
9 | 010902004001 | 屋面排水管 | 1、排水管品种、规格:DN76 PVC排水管 2、雨水斗、山墙出水口品种、规格:PVC水斗 | m | 9
10 | 011201001001 | 墙面一般抹灰 | 1、20厚水泥砂浆抹灰 | m2 | 28.8
11 | 011406001001 | 抹灰面油漆 | 1、外墙弹性涂料两遍 | m2 | 28.8
12 | 011406001002 | 抹灰面油漆 | 1、阳台底刷白水泥腻子两遍、乳胶漆两遍 | m2 | 23.2
13 | 011210006001 | 彩钢板安装 | 1、利用原拆除的彩钢板 2、若拆除中有破损，投标人自行采购安装恢复 | m2 | 90
本页小计
【清单大师计价软件江苏版V9.64】
分部分项工程和单价措施项目清单与计价表
工程名称：通州湾示范区三余镇中心社区人民路70号公房阳台及15号屋面修缮工程 |  |  |  |  | 标段： | 第2页 共2页
序号 | 项目编码 | 项目名称 | 项目特征描述 | 计量 单位 | 工程量 | 金额（元）
[6 empty] | 综合单价 | 合价 | 其中
暂估价
分部小计
2、15号公房屋面
14 | 011607001001 | 屋面拆除 | 1、拆除老屋面，包含基层板、瓦条等 2、垃圾外运处理，运距自行综合考虑 | m2 | 175
15 | 010901001001 | 瓦屋面 | 1、檩木上钉屋面板，上铺设木挂瓦条，顺水条 2、油毛毡一道 3、彩色琉璃瓦16#双股铜丝连接在挂瓦条上 4、满足建设单位需求及国家规范 | m2 | 175
16 | 010902001002 | 卷材防水 | 1、卷材品种、规格、厚度:聚酯胎改性沥青防水卷材3mm 2、防水层数:2 | m2 | 4.32
分部小计
分部分项工程清单合计
1 | 011705001001 | 大型机械设备进出场及安拆 |  | 项 | 1
单价措施项目清单合计
本页小计
合 计
【清单大师计价软件江苏版V9.64】

## 2.2 表-11 总价措施项目清单与计价表
总价措施项目清单与计价表
工程名称：通州湾示范区三余镇中心社区人民路70号公房阳台及15号屋面修缮工程 |  |  |  |  | 标段： | 第1页 共2页
序号 | 项目编码 | 项目名称 | 计算基础 | 费率（%） | 金额（元） | 调整 费率（%） | 调整后 金额（元） | 备注
1 | 011707001001 | 现场安全文明施工 |  | 0
1.1 |  | 基本费 | 分部分项工程费+单价措施项目费-除税工程设备费 | 0
1.2 |  | 标化增加费 | 分部分项工程费+单价措施项目费-除税工程设备费 | 0
1.3 |  | 扬尘污染防治增加费 | 分部分项工程费+单价措施项目费-除税工程设备费 | 0
2 | 011707010001 | 工程按质论价 | 分部分项工程费+单价措施项目费-除税工程设备费 | 0
3 | 011707002001 | 夜间施工 |  | 0
4 | 011707004001 | 二次搬运 |  | 0
5 | 011707005001 | 冬雨季施工 |  | 0
6 | 011707006001 | 地上、地下设施、建筑物的临时保护设施 |  | 0
7 | 011707007001 | 已完工程及设备保护费 |  | 0
8 | 011707008001 | 临时设施费 |  | 0
9 | 011707009001 | 赶工措施费 |  | 0
10 | 01B001 | 特殊条件下施工增加费 |  | 0
11 | 011707003001 | 非夜间施工照明 |  | 0
12 | 011707011001 | 住宅工程分户验收 |  | 0
13 | 011707012001 | 建筑工人实名制费用 |  | 0
【清单大师计价软件江苏版V9.64】
总价措施项目清单与计价表
工程名称：通州湾示范区三余镇中心社区人民路70号公房阳台及15号屋面修缮工程 |  |  |  |  | 标段： | 第2页 共2页
序号 | 项目编码 | 项目名称 | 计算基础 | 费率（%） | 金额（元） | 调整 费率（%） | 调整后 金额（元） | 备注
14 | 011707015001 | 智慧工地费用 |  | 0 |  |  |  | 现场安全隐患排查、人员信息动态管理、扬尘管控视频监控、高处作业防护预警、危大工程监测预警和集成平台等设备、软件和管理费用。
合 计
【清单大师计价软件江苏版V9.64】

## 2.3 表-12 其他项目清单与计价汇总表
其他项目清单与计价汇总表
工程名称：通州湾示范区三余镇中心社区人民路70号公房阳台及15号屋面修缮工程 |  |  | 标段： | 第1页 共1页
序号 | 项目名称 | 金额(元) | 结算金额(元) | 备注
1 | 暂列金额 | 0
2 | 暂估价 | 0
2.1 | 材料暂估价 | 0
2.2 | 专业工程暂估价 | 0
3 | 计日工 | 0
4 | 总承包服务费 | 0
合 计 |  | 0
【清单大师计价软件江苏版V9.64】

## 2.4 表-13 规费、税金项目计价表
规费、税金项目计价表
工程名称：通州湾示范区三余镇中心社区人民路70号公房阳台及15号屋面修缮工程 |  |  | 标段： | 第1页 共1页
序号 | 项目名称 | 计算基础 | 计算基数(元) | 计算费率(％) | 金额(元)
1 | 规费 |  |  | 100
1.1 | 社会保险费 | 分部分项工程费+措施项目费+其他项目费-除税工程设备费 |  | 3.8
1.2 | 住房公积金 | 分部分项工程费+措施项目费+其他项目费-除税工程设备费 |  | 0.67
1.3 | 环境保护税 | 分部分项工程费+措施项目费+其他项目费-除税工程设备费 |  | 0
2 | 税金 | 分部分项工程费+措施项目费+其他项目费+规费-除税甲供材料和甲供设备费/1.01 |  | 9
合 计
【清单大师计价软件江苏版V9.64】