## 工程项目总价表
工程项目总价表
合同编号：1
工程名称：通州湾示范区2024年度省级水利工程维修项目
序号 | 分类工程编码 | 工程项目名称 | 金额（元）
一 |  | 建筑工程分类分项工程量清单项目 | 0
二 |  | 设备采购和安装工程分类分项工程量清单项目
三 |  | 措施项目 | 0
四 |  | 其他项目
五 |  | 零星工作项目
|  | 合计 | 0

## 4 表1-2建筑工程分类分项工程量清单
建筑工程分类分项工程量清单
合同编号：1
工程名称：通州湾示范区2024年度省级水利工程维修项目
序号 | 项目编码 | 项目名称 | 项目特征描述 | 计量单位 | 工程数量 | 单价（元） | 合价（元）
1 | 500114001001 | 钢闸门防腐 | 1、三孔钢闸门防腐 2、含两边孔、一中孔所有钢闸门及门槽埋件等防腐 3、表面先期喷沙除锈，且级别应达到 Sa2.5级，在施工现场作业时局部焊缝无法实施喷砂作业，可采用机械除锈（手工电动除锈）方式，除锈级别应达到 St3 级 4、喷锌厚度 160μm，外加氯化橡胶面漆 90μm，封闭漆层为环氧云铁防锈漆 50μm，外加氯化橡胶面漆 90μm 5、工艺、质量满足《水工金属结构防腐蚀规范》（SL105-2007）的要求 | m2 | 884.6 |  | 0
2 | 500114001004 | 防碳化处理 | 1、闸墩、胸墙、挡浪墙等处砼防碳化处理，含闸墩、胸墙、排架、下游挡浪墙等砼外露面 2、基面处理-局部修补-基面再次处理-双组分渗透氟硅防护材料施工 3、详细做法见图纸，满足设计要求 | m2 | 1563.4 |  | 0
合计 | [6 empty] | 0

## 6 表1-4措施项目清单
措施项目清单
工程名称：通州湾示范区2024年度省级水利工程维修项目
序号 | 项目名称 | 项目特征描述 | 单位 | 数量 | 单价（元） | 合价（元）
1 | 环境保护措施 |  | 项 | 1 |  | 0
2 | 安全文明措施 |  | 项 | 1 |  | 0
3 | 临时工程 |  | 项 | 1 |  | 0
4 | 交通工程 |  | 项 | 1 |  | 0
5 | 保险费 |  | 项 | 1 |  | 0
6 | 施工企业进退场费 |  | 项 | 1 |  | 0
7 | 大型施工设备安拆费 |  | 项 | 1 |  | 0
8 | 外脚手架 |  | m2 | 1563.4 |  | 0
9 | 闸门吊装费 |  | 项 | 1 |  | 0
| 合计 |  |  |  |  | 0

## 7 表1-5其他项目清单
其他项目清单
合同编号：1 |  |  |  | 第1页 共1页
工程名称：通州湾示范区2024年度省级水利工程维修项目
序号 | 项目名称 | 金额 |  |  | 备注
1 | 预留金
| 合计 | 0
【新点水利软件江苏版 V10.3.4】